## 제작_통신배선 (임시레이저)
레이저 I/O 핀맵
Component | 배선 Type | 연결위치 |  | Wire Map | Cable 길이 | 제작여부 | 가동형 | 쉴드
Laser | TCP/IP (Lan Cable) | Main PC | Laser | 이더넷 케이블 |  | 전장업체 제작/구매 | 비가동형
Vision Camera | GigaE (Lan Cable) | Main PC | Vision Camera | 이더넷 케이블 |  | 전장업체 제작/구매 | 가동형
Camera | Camera 통신 | PC Lan Port | Camera | Lan Cable |  | Optic 업체 납품 | 가동형
| Camera 전원 | SMPS (24V) | Cemera | Power Cable |  | Optic 업체 납품 | 가동형
Laser | Laser 통신 | PC Lan Port | Laser | Lan Cable |  | 전장업체 제작/구매 | 비가동형
| Laser Safety Interlock | Laser I/O 케이블 연결 단자대 | 전장함 | Interlocked input +/- (19) <=== Safety 입력(Relay 사용, EMO 또는 도어 오픈 시 쇼트) Outside 24V (29)___________________________24V+ 외부전원 Ouside 0V (30)___________________________24V- 외부전원 Reverse1 (31)___________________________24V- 외부전원 |  | 전장업체 제작/구매 | 비가동형
| Digital I/O terminal | T50-DI(1,2) T50-DO(1,2) | Laser I/O 케이블 연결 단자대 | Terminal Block ___________D-sub 9P (2열) Digital_IO 시트 참고 |  | 전장업체 제작/구매 | 비가동형
| Laser Control (Scanner Type) | RTC5 Board (PC) | Laser I/O 케이블 연결 단자대 | D-sub 9P (2열) Male___________I/O 단자대 LASER1 (1)____________________________(1-9, 2-14) Modulation input (24V, Relay 사용필요) LASER ON (2)____________________________(1-13, 2-18) Enable Input (24V, Relay 사용필요) ANALOG OUT1 (8)___________________________(1-21) DA (0-10V)input+ ANALOG OUT2 (15)___________________________(2-23) DA (0-10V)input+ GND (14)___________________________(1-22, 2-24) AGND |  | 전장업체 제작/구매 | 가동형 | 이중쉴드
Scanner | Scanner Data | Scanner(Quancum30) | RTC5 Board (PC) + SMPS (15V, 2EA) | D-sub 25P (2열) Male___________D-sub 25P (2열 ) Male 1대1 케이블 (사용핀 : 1,2,3,4,6,14,15,16,17) D-sub 25P (2열) Male___________전원Cable POWER+ (9,10,22)______________________________ SMPS +15V COM (11,23,24)______________________________ SMPS 0V POWER- (12,13,25)______________________________ SMPS -15V |  | 전장업체 제작/구매 | 가동형 | 이중쉴드 | 스캐너 케이블 핀맵
조명 | 조명컨트롤러 통신 | 조명 컨트롤러 | PC Serial 통신 Port | D-sub 9P (2열) Female___________D-sub 9P (2열 ) Female Rx (2)____________________________(3) Tx Tx (3)____________________________(2) Rx GND (5)___________________________(5) GND |  | 전장업체 제작/구매 | 비가동형 | 이중쉴드

## Digital_IO (임시레이저)
input |  | Output |  | Laser I/O Cable (Laser Maker에서 공급)
Number | Label | Number | Label
0 | PLC Interface 0 | 0 | PLC Interface 0
1 | PLC Interface 1 | 1 | PLC Interface 1
2 | PLC Interface 2 | 2 | PLC Interface 2
3 | PLC Interface 3 | 3 | PLC Interface 3
4 |  | 4
5 |  | 5
6 |  | 6
7 |  | 7
8 |  | 8
9 | (1-1)CoreLaser_Laser_Ready | 9
10 | (2-1)CoreLaser_Error_State | 10 | (12-1)CoreLaser_ErrorClearing |  | -> 연결 단자대 구성 필요
11 | (3-1)CoreLaser_Laser_Output_State | 11
12 | (4-1)CoreLaser_Control_Status | 12 | (11-1)CoreLaser_Control
13 | (5-2)RingLaser_Laser_Ready | 13
14 | (6-2)RingLaser_Error_State | 14 | (17-2)RingLaser_ErrorClearing
15 | (7-2)RingLaser_Laser_Output_State | 15
16 | (8-2)RingLaser_Control_Status | 16 | (16-2)RingLaser_Control
17 |  | 17 | (20-1)EX_Red_Control
18 |  | 18
19 |  | 19
20 |  | 20
21 |  | 21
22 |  | 22
23 |  | 23
24 |  | 24
25 |  | 25
26 |  | 26
27 |  | 27
28 |  | 28
29 |  | 29
30 |  | 30
31 |  | 31
COM | Reserve 1 | +24V | 24P
|  | GND | 24N
|  | +24V | (29) Outside 24V
|  | GND | (30) Outside 0V

## 제작_통신배선 (본 레이저)
레이저 I/O 핀맵
Component | 배선 Type | 연결위치 |  | Wire Map | Cable 길이 | 제작여부 | 가동형 | 쉴드
Laser | TCP/IP (Lan Cable) | Main PC | Laser | 이더넷 케이블 |  | 전장업체 제작/구매 | 비가동형
Vision Camera | GigaE (Lan Cable) | Main PC | Vision Camera | 이더넷 케이블 |  | 전장업체 제작/구매 | 가동형
Camera | Camera 통신 | PC Lan Port | Camera | Lan Cable |  | Optic 업체 납품 | 가동형
| Camera 전원 | SMPS (24V) | Cemera | Power Cable |  | Optic 업체 납품 | 가동형
Laser | Laser 통신 | PC Lan Port | Laser | Lan Cable |  | 전장업체 제작/구매 | 비가동형
| Laser Safety Interlock | Laser I/O 케이블 연결 단자대 | 전장함 | EXLOCK_CH1 (1, 2) <=== Safety 입력(Relay 사용, EMO 또는 도어 오픈 시 쇼트) EXLOCK_CH2 (3, 4) <=== Safety 입력(Relay 사용, EMO 또는 도어 오픈 시 쇼트) EMERGENCY1_INPUT (27, 28) <=== 쇼트처리 EMERGENCY2_INPUT (33, 34) <=== 쇼트처리 |  | 전장업체 제작/구매 | 비가동형
| Digital I/O terminal | T50-DI(1,2) T50-DO(1,2) | Laser I/O 케이블 연결 단자대 | Terminal Block ___________D-sub 9P (2열) Digital_IO 시트 참고 |  | 전장업체 제작/구매 | 비가동형
| Laser Control (Scanner Type) | RTC5 Board (PC) | Laser I/O 케이블 연결 단자대 | D-sub 9P (2열) Male___________I/O 단자대 LASER1 (1)____________________________(14, 35) PWM1+, PWM2+ (24V P상, Relay 사용필요) LASER ON (2)____________________________(16) ENABLE+ (24V P상, Relay 사용필요) ANALOG OUT1 (8)___________________________(10) AN_PWR1 ANALOG OUT2 (15)___________________________(37) AN_PWR2 GND (14)___________________________(11, 38) AISO_REF |  | 전장업체 제작/구매 | 가동형 | 이중쉴드
Scanner | Scanner Data | Scanner(Quancum30) | RTC5 Board (PC) + SMPS (15V, 2EA) | D-sub 25P (2열) Male___________D-sub 25P (2열 ) Male 1대1 케이블 (사용핀 : 1,2,3,4,6,14,15,16,17) D-sub 25P (2열) Male___________전원Cable POWER+ (9,10,22)______________________________ SMPS +15V COM (11,23,24)______________________________ SMPS 0V POWER- (12,13,25)______________________________ SMPS -15V |  | 전장업체 제작/구매 | 가동형 | 이중쉴드 | 스캐너 케이블 핀맵
조명 | 조명컨트롤러 통신 | 조명 컨트롤러 | PC Serial 통신 Port | D-sub 9P (2열) Female___________D-sub 9P (2열 ) Female Rx (2)____________________________(3) Tx Tx (3)____________________________(2) Rx GND (5)___________________________(5) GND |  | 전장업체 제작/구매 | 비가동형 | 이중쉴드

## Digital_IO (본 레이저)
input |  |  |  | Output
Number | Label | 연결 type | 비고 | Number | Label | 연결 type | 비고
0 | PLC Interface 0 |  |  | 0 | PLC Interface 0
1 | PLC Interface 1 |  |  | 1 | PLC Interface 1
2 | PLC Interface 2 |  |  | 2 | PLC Interface 2
3 | PLC Interface 3 |  |  | 3 | PLC Interface 3
4 |  |  |  | 4
5 |  |  |  | 5
6 |  |  |  | 6
7 |  |  |  | 7
8 | Laser_READY | Laser I/O | Pin 21 | 8 | Laser_AC_KEY | Laser I/O | 릴레이 사용 (Pin 5,6 쇼트)
9 | Laser_ALARM | Laser I/O | Pin 22 | 9 | Laser_REMOTE | Laser I/O | 릴레이 사용 (Pin 7,8 쇼트)
10 | Laser_EMISSION_ON | Laser I/O | Pin 23 | 10 | Laser_GUIDE_BEAM_CONTROL | Laser I/O | Pin 18
11 | Laser_FIRE | Laser I/O | Pin 24 | 11 | Laser_ALARM_RESET | Laser I/O | Pin 20
12 |  |  |  | 12
13 |  |  |  | 13
14 |  |  |  | 14
15 |  |  |  | 15
16 |  |  |  | 16
17 |  |  |  | 17
18 |  |  |  | 18
19 |  |  |  | 19
20 |  |  |  | 20
21 |  |  |  | 21
22 |  |  |  | 22
23 |  |  |  | 23
24 |  |  |  | 24
25 |  |  |  | 25
26 |  |  |  | 26
27 |  |  |  | 27
28 |  |  |  | 28
29 |  |  |  | 29
30 |  |  |  | 30
31 |  |  |  | 31
COM | ISO_COM | Laser I/O | Pin 25 | +24V | 24P | SMPS
COM | ISO_COM | Laser I/O | Pin 26 | GND | 24N | SMPS
|  |  |  | GND(24N) | PWM1- | Laser I/O | Pin 13
|  |  |  | GND(24N) | ENABLE- | Laser I/O | Pin 15
|  |  |  | GND(24N) | Laser_GUIDE_BEAM_CONTROL- | Laser I/O | Pin 17
|  |  |  | GND(24N) | Laser_ALARM_RESET- | Laser I/O | Pin 19
|  |  |  | GND(24N) | PWM2- | Laser I/O | Pin 36

## 레이저 필요 전원
품목 | 모델명 | Maker | 전원타입 | 전압 | 용량 | 비고
Laser | BFMC-3000/3000M | Max | 3상 | 360-440V | 18kW | 제작현장 임시 사용
Chiller | CWFL-8000FNPTY | TEYU | 3상 | 380V | 8.7kW | 제작현장 임시 사용
Laser | MFMC-2000/2000M | Max | 3상 | 360-440V | 10kW
Chiller | CWFL-6000FNPTY | TEYU | 3상 | 380V | 9.78kW
Camera | acA1300-75gm | Basler | 단상 | 24V
Scanner | Quantum30 | 레이모션 | 단상 | 30V (15V 2EA 직렬연결)
PC |  |  | 단상 | 220V
모니터
조명컨트롤러